## Sheet1
Part	Manufacturer	Part Number	Quantity	Price	Attribute 1 Name	Attribute 1 Value	Attribute 2 Name	Attribute 2 Value	Attribute 3 Name	Attribute 3 Value	Footprint
Cboot	AVX	08053C104KAT2A	1	0.01	Cap	100nF	ESR	0.28Ohm			0805
Ccomp	Samsung Electro-Mechanics	CL21C431JBANNNC	1	0.03	Cap	430pF	ESR	0Ohm			0805
Ccomp2	Kemet	C0805C100K5GACTU	1	0.01	Cap	10pF	ESR	0Ohm			0805
Cin	MuRata	GRM32ER61E226KE15L	2	0.18	Cap	22uF	ESR	2mOhm			1210
Cout	TDK	C2012X5R1A476M125AC	1	0.29	Cap	47uF	ESR	2.94mOhm			0805
Css	MuRata	GRM188R71E822KA01D	1	0.02	Cap	8.2nF	ESR	1mOhm			0603
D1	Fairchild Semiconductor	SS24FL	1	0.07	VFatIo	0.55V	Io	2A	VRRM	40V	SOD-123F
L1	Bourns	SDR0805-6R8ML	1	0.23	L	6.8uH	DCR	0.04Ohm	IDC	3.2A	SDR0805
Rcomp	Panasonic	ERJ-6ENF5622V	1	0.01	Resistance	56.2kOhm	Tolerance	1%	Power	0.125W	0805
Rfbb	Panasonic	ERJ-6ENF1961V	1	0.01	Resistance	1.96kOhm	Tolerance	1%	Power	0.125W	0805
Rfbt	Panasonic	ERJ-6ENF1022V	1	0.01	Resistance	10.2kOhm	Tolerance	1%	Power	0.125W	0805
U1	Texas Instruments	TPS54232DR	1	0.55							D0008A
RenB	Panasonic	ERJ-6ENF9532V	1	0.01	Resistance	95.3kOhm	Tolerance	1%	Power	0.125W	0805
RenT	Panasonic	ERJ-6ENF1693V	1	0.01	Resistance	169kOhm	Tolerance	1%	Power	0.125W	0805